## L50T-TEST
序号 | 器件编号 | 型号参数 | 数量 | 备注
1 | C1, C10, C11, C15, C16, C17, C18, C19, C23, C24, CU3, CU4, CU5, CU6, CU7 | 0603-50V-0.1UF-X7R-K | 15 | 0603贴片电容
2 | C2 | 0603-50V-1NF-X7R-K | 1 | 0603贴片电容
3 | C5, C13, C14, C20, CU2 | 1206-16V-10UF-X5R-K | 5 | 1206贴片电容
4 | C12 | B32671L1222J289 | 1 | 直插薄膜电容
5 | C21 | 35YXA220UF 220UF 35V 10*12.5 | 1 | 直插电解电容
6 | C22 | 1206-10V-47UF-Y5V-M | 1 | 1206贴片电容
7 | C25 | 1812-2KV-1NF-X7R-K | 1 | 1812贴片电容
8 | CU1, CW2, CW5, CW8 | 0603-50V-10NF-X7R-K | 4 | 0603贴片电容
9 | CW1 | 1206-16V-4.7UF-X5R-K | 1 | 1206贴片电容
10 | CW3, CW4 | 0603-50V-18pF-C0G-K | 2 | 0603贴片电容
11 | CW6, CW7 | 0603-50V-6.8nF-X7R-K | 2 | 0603贴片电容
12 | CW9 | 0603-50V-22NF-X7R-K | 1 | 0603贴片电容
13 | R1, R2, R5, R6, R7, R8, R10, R39, R44, R46, R47 | 0603-10K-1% | 11 | 0603贴片电阻
14 | R3, R4 | 0603-60-1% | 2 | 0603贴片电阻
15 | R9 | 0603-22-1% | 1 | 0603贴片电阻
16 | R11, R12, R13, R14, R15, R16, R17, R18, R19, R20, R23, R24, R25, R26, R27, R28, R29, R30, R37, R38, R48, RW21, RW23 | 0603-680-1% | 23 | 0603贴片电阻
17 | R21, RW16, RW17 | 0603-330-1% | 3 | 0603贴片电阻
18 | R22, R33 | 1210-25.5-1% | 2 | 1210贴片电阻
19 | R31, R32, R34, R35 | 0805-1.2K-1% | 4 | 0805贴片电阻
20 | R36 | 0603-4.7K-1% | 1 | 0603贴片电阻
21 | R40 | 0603-0-1% | 1 | 0603贴片电阻
22 | R41, R42 | 0603-3.3K-1% | 2 | 0603贴片电阻
23 | R43 | 0603-33.2K-1% | 1 | 0603贴片电阻
24 | R45 | 2512-56K-5% RV | 1 | 0603贴片电阻
25 | R49 | 1808-1M-1% | 1 | 0603贴片电阻
26 | RW1 | 0603-12.4K-1% | 1 | 0603贴片电阻
27 | RW2, RW3, RW4, RW5, RW6, RW7, RW8, RW9, RW11, RW12, RW13 | 0603-10K-1% | 11 | 0603贴片电阻
28 | RW10 | 0603-1M-1% | 1 | 0603贴片电阻
29 | RW14, RW18 | 0603-49.9-1% | 2 | 0603贴片电阻
30 | RW15, RW19 | 0603-82-1% | 2 | 0603贴片电阻
31 | RW20, RW22 | 0603-10-1% | 2 | 0603贴片电阻
32 | LED1, LED2, LED3, LED4, LED5, LED6, LED7, LED8, LED9, LED10, LED21 | 0603贴片红光LED | 11 | 0603贴片LED
33 | LED11, LED12, LED13, LED14, LED15, LED16, LED17, LED18 | 0603贴片绿光LED | 8 | 0603贴片LED
34 | LED19 | 0603贴片蓝光LED | 1 | 0603贴片LED
35 | LED20 | 0603贴片黄光LED | 1 | 0603贴片LED
36 | D3 | 1N4148WS | 1 | SOD323贴片开关二极管
37 | D4 | SMBJ15CA | 1 | SMB贴片TVS管
38 | D5 | SS14 | 1 | SMB贴片肖特基二极管
39 | D6 | SMBJ130CA | 1 | SMB贴片TVS管
40 | F1 | FH1-200CK | 1 | 深圳宏聚 保险管座
41 |  | T2AH250VP | 1 | 5*20 2A 250V慢熔断保险管F1
42 | F2 | 贴片1206/nSMD035（台湾陆海） | 1 | 1206保险丝
43 | FB1, FB2, FB3, FB4, FB5 | 0603 31@100MHz | 5 | 0603贴片磁珠
44 | L1 | 贴片6045功率电感 3.3uH 5A | 1 | 6045功率电感
45 | Q1 | BTA16-600B | 1 | 16A 600V三端双向可控硅开关
46 |  | 铝制TO-220散热片 15*10*22/孔高18mm/带针 | 1 | TO220散热片 Q1
47 | Q2 | S8050/贴片SOT-23 | 1 | SOT-23贴片三极管
48 | RT1 | 5D-11 | 1 | NTC
49 | RV1, RV2 | 10D471K | 2 | 压敏电阻
50 | S1, S2 | 轻触开关 6*6*7mm | 2 | 6*6*7mm轻触开关、立式4脚
51 | U1 | SN65HVD232 | 1 | SOP-8贴片CAN收发器
52 | U2 | PESD5V0S2BT | 1 | SOT-23贴片ESD保护二极管
53 | U3 | STM32F103R8T6 | 1 | LQFP64封装MCU芯片
54 | U5 | MOC3063S-TA1 | 1 | SOP-6贴片可控硅光耦
55 | U6 | LH15-13B12 | 1 | 金升阳AC-DC电源模块
56 | U7 | TPS563200DDCR | 1 | TSOT23-6 DC-DC转换芯片
57 | U8 | MLT-9025 | 1 | SMT电磁式无源贴片蜂鸣器9*2.5MM
58 | U9 | TLP182(GB-TPLE(TTR-ND | 1 | SO-4光耦/交流输入/光电晶体管输出
59 | UW1 | W5500 | 1 | LQFP-48以太网芯片
60 | Y1 | 25M 7050贴片无源晶振 | 1 | 25M贴片无源晶振
61 | Y2 | 8M 7050贴片有源晶振 3.3V 20ppm | 1 | 8M贴片有源晶振
62 | JW1 | HY911105A | 1 | RJ45网络插座/带灯/带变压器
63 | J2, J3 | KF2EDGKRHM-5.08-08P | 2 | 5.08双排弯针插拔端子/带耳/8P/科发
64 |  | KF2EDGKM-5.08-08P | 2 | 5.08双排插座/带耳/8P/插入/科发 J2, J3
65 | J4 | KF2EDGR-5.08-4P | 1 | 5.08单排弯针插拔端子/4P/科发
66 |  | KF2EDGK-5.08-4P | 1 | 5.08单排插座/4P/插入/科发 J4
67 | J5 | KF2EDGR-5.08-3P | 1 | 5.08单排弯针插拔端子/3P/科发
68 |  | KF2EDGK-5.08-3P | 1 | 5.08单排插座/3P/插入/科发 J5
69 | J7 | J0915 530 3721 | 1 | 弯脚15*2P 2.0mm间距/卓能
70 | J8 | HB9500-3P | 1 | 9.5栅栏式接线端子/3P/固锐
71 | J9 | KF2EDGR-5.08-6P | 1 | 5.08单排弯针插拔端子/6P/科发
72 |  | KF2EDGK-5.08-6P | 1 | 5.08单排插座/6P/插入/科发 J9
73 | JTAG1 | J0918 510 7322 简易牛角座 | 1 | 直针2*5P 2.54mm间距
74 |  | 双通铜螺柱M3*15 | 6 | 测试板固定
75 |  | M3*6不锈钢螺钉 | 6 | 测试板固定