## L50T-TEST
Comment | Description | Designator | Footprint | Quantity
0603-50V-0.1UF-X7R-K | Capacitor | C1, C10, C11, C15, C16, C17, C18, C19, C23, C24, CU3, CU4, CU5, CU6, CU7 | 0603C | 15
DNP | Capacitor | C2 | 0603C | 1
1206-16V-10UF-X5R-K | Capacitor | C5, C13, C14, C20, CU2 | 1206C | 5
B32671L1222J289 | Capacitor | C12 | CAP-10-5 | 1
35YXF220MEFC10X125 | Polarized Capacitor (Radial) | C21 | RB.2/.4 | 1
1206-10V-47UF-Y5V-M | Capacitor | C22 | 1206C | 1
1812-1NF/2KV | Capacitor | C25 | 1812C | 1
0603-50V-0.01UF-X7R-K | Capacitor | CU1, CW2 | 0603C | 2
1206-16V-4.7UF-X5R-K | 贴片电容 | CW1 | 1206C | 1
0603-50V-18pF-C0G-K | Capacitor | CW3, CW4 | 0603C | 2
10n/0603 | Capacitor | CW5 | 0603C | 1
0603-50V-6.8nF-X7R-K | Capacitor | CW6, CW7 | 0603C | 2
0603-10NF | Capacitor | CW8 | 0603C | 1
0603-22NF | Capacitor | CW9 | 0603C | 1
1N4148 | High Conductance Fast Diode | D3 | SOD-323 | 1
SMBJ15CA |  | D4 | SMB-TVS | 1
SS14 | Diode | D5 | SMA | 1
SMBJ130CA |  | D6 | SMB-TVS | 1
T2AH250VP | Fuse | F1 | FUSE-BF013 | 1
贴片1206/nSMD035（台湾陆海） | Fuse | F2 | 1206F | 1
0603 31@100MHz | Inductor | FB1, FB2, FB3, FB4, FB5 | 0603L | 5
PCB-M3 |  | I1, I2, I3, I4, I5, I6 | PADS_M3 | 6
Header 8X2H | Header, 8-Pin, Dual row, Right Angle | J2, J3 | KF2EDGKRHM-5.08-8 | 2
Header 4H | Header, 4-Pin, Right Angle | J4 | CON-4-5.08 | 1
Header 3 | Header, 3-Pin | J5 | CON-3-5.08 | 1
Header15x2 |  | J7 | IDC-30-2.0-C | 1
Header 3 | Header, 3-Pin | J8 | CON-3-9.5 | 1
Header 6 | Header, 6-Pin | J9 | CON-6-5.08 | 1
Header 5X2 | Header, 5-Pin, Dual row | JTAG1 | IDC-10-B | 1
HY911105A |  | JW1 | HY911105A | 1
贴片6045功率电感 3.3uH 5A | Inductor | L1 | L-6045 | 1
Red |  | LED1, LED2, LED3, LED4, LED5, LED6, LED7, LED8, LED9, LED10, LED21 | LED-0603 | 11
Green |  | LED11, LED12, LED13, LED14, LED15, LED16, LED17, LED18 | LED-0603 | 8
Blue |  | LED19 | LED-0603 | 1
Yellow |  | LED20 | LED-0603 | 1
electric block |  | LOGO_electric block, LOGO_electric block1 | electric block logo | 2
LOPU_LOGO |  | LOGO_LOPU | LOPU_LOGO | 1
BTA16-600 | 使用黑色散热片,宽15*齿高10*长22mm,孔18mm | Q1 | TO-220AB-C | 1
8050 | NPN Transistor | Q2 | SOT-23 | 1
0603-10K-1% | Resistor | R1, R2, R5, R6, R7, R8, R10, R39, R44, R46, R47 | 0603R | 11
DNP | Resistor | R3, R4 | 0603R | 2
0603-22-1% | Resistor | R9 | 0603R | 1
0603-680-1% | Resistor | R11, R12, R13, R14, R15, R16, R17, R18, R19, R20, R23, R24, R25, R26, R27, R28, R29, R30, R37, R38, R48, RW21, RW23 | 0603R | 23
0603-330-1% | Semiconductor Resistor | R21 | 0603R | 1
1210-25.5-1% | Semiconductor Resistor | R22, R33 | 1210R | 2
0805-1.2K-1% | Semiconductor Resistor | R31, R32, R34, R35 | 0805R | 4
0603-4.7K-1% | Resistor | R36 | 0603R | 1
0603-0-1% | Resistor | R40 | 0603R | 1
0603-3.3K-1% | Resistor, Semiconductor Resistor | R41, R42 | 0603R | 2
0603-33.2K-1% | Resistor | R43 | 0603R | 1
2512-56K-5% RV | Semiconductor Resistor | R45 | 2512R | 1
1808-1M-1% | Resistor | R49 | 1812R | 1
5D-11 | Thermal Fuse | RT1 | 10D471K | 1
10D471K | Thermal Fuse | RV1, RV2 | 10D471K | 2
12.4K/1%/0603 |  | RW1 | 0603R | 1
10K/1%/0603 |  | RW2, RW3, RW4, RW5, RW6, RW7, RW8, RW9, RW11, RW12, RW13 | 0603R | 11
1M/1%/0603 | Resistor | RW10 | 0603R | 1
49R9/1%/0603 |  | RW14, RW18 | 0603R | 2
82/1%/0603 |  | RW15, RW19 | 0603R | 2
330 0603 1% | Resistor | RW16, RW17 | 0603R | 2
0603-10-1% | Resistor | RW20, RW22 | 0603R | 2
SW-PB | Switch | S1, S2 | KEY-6*6*7 | 2
SN65HVD232 |  | U1 | SO-8 | 1
PESD5V0S2BT | TVS protect | U2 | SOT-23 | 1
STM32F103R8T6 | LQFP64 | U3 | STM-LQFP64_N | 1
MOC3063S-TA1 |  | U5 | MOC3063 | 1
LH15-13B12 |  | U6 | AC-DC-15W | 1
TPS563200 |  | U7 | TSOT23-6 | 1
BUZZER | TMB12A03 | U8 | BUZZ-.28/.46 -SMT | 1
TLP182(GB |  | U9 | SO-4-2.54 | 1
W5500 |  | UW1 | LQFP-48 | 1
25M贴片无源晶振 7050 | Crystal Oscillator | Y1 | XTAL-C | 1
HXO-36A8.00000W |  | Y2 | XTAL-C | 1